## Meting thuis
R (ohm) | U (V) | I(mA) | Gemeten (meettoestel) | Gemeten (sensor) | Verwachte stroom
13 | 0 | 0 | 0 | 0.1066 | 0
| 0.2 | 10 | 0.011 | 0.117 | 0.015
| 0.38 | 25 | 0.025 | 0.1308 | 0.029
| 0.71 | 50 | 0.05 | 0.1556 | 0.055
| 1.05 | 75 | 0.075 | 0.1802 | 0.081
| 1.4 | 100 | 0.104 | 0.2097 | 0.108
| 3.3 | 250 | 0.25 | 0.3517 | 0.254
| 6.6 | 500 | 0.505 | 0.604 | 0.508
| 9.7 | 750 | 0.753 | 0.8518 | 0.746
| 12.7 | 1000 | 1 | 1.093 | 0.977

## Meting labo
R (ohm) | U (V) | I(mA) | Gemeten (meettoestel) | Gemeten (sensor) | Verwachte stroom
15.9 | 0 | 0 | 0.001 | -48.3 | 0
| 0.04 | 1 | 1.022 | -48.17 | 2.5157
| 0.05 | 2 | 2.048 | -49.7 | 3.1447
| 0.11 | 5 | 5.023 | -45.9 | 6.9182
| 0.16 | 7.5 | 7.476 | -40.38 | 10.0629
| 0.21 | 10 | 10.07 | -39.8 | 13.2075
| 0.38 | 20 | 19.98 | -29.35 | 23.8994
| 0.92 | 50 | 50.05 | -2.38 | 57.8616
| 1.24 | 75 | 75.5 | 24.36 | 77.9874
| 1.57 | 100 | 99.07 | 64.12 | 98.7421
| 2.47 | 200 | 201.1 | 172.16 | 155.3459
| 2.69 | 500 | 502 | 462.49 | 169.1824
| 4.01 | 750 | 743 | 706.56 | 252.2013
| 5.35 | 1000 | 999 | 953.81 | 336.478
| 6.48 | 1200 | 1209 | 1158.26 | 407.5472
| 8.1 | 1500 | 1495 | 1427.25 | 509.434
| 9.61 | 1750 | 1741 | 1659.25 | 604.4025
| 11.07 | 2000 | 2035 | 1955.76 | 696.2264